## Arkusz1
| jedn. wewnętrzna |  | KKFS-48RAA1 |  | indoor unit |  | KKFS-48RAA1
MODEL | jedn. zewnętrzna |  | KKOS-48RAA1 | MODEL | outdoor unit |  | KKOS-48RAA1
Wydajność | chł. średn. (min-max) | kW | 14,0(6,5-15,0) | Cooling capacity | average (min-max) | kW | 14,0(6,5-15,0)
| grz. średn. (min-max) |  | 15,0(5,0-15,0) | Heatng capacity | average (min-max) | kW | 15,0(5,0-15,0)
Pobór mocy elektr. | chł. średn. (min-max) | W | 5200(1300-5500) | Cooling power input | average (min-max) | kW | 5200(1300-5500)
| grz. średn. (min-max) |  | 4900(1000-5500) | Heating power input | average (min-max) | kW | 4900(1000-5500)
Prąd pracy | chłodzenie | A | 23 | Cooling current |  | A | 23
| grzanie |  | 22 | Heating current |  | A | 22
Klasa energetyczna chłodzenie /grzanie |  |  | A++/A+ | Energy class | cooling/heating |  | A++/A+
Przepływ powietrza | jedn. wewnętrzna | m3/h | 2100/1850/1700/1500 | Air flow ((Hi/Mi/Lo) | indoor unit | m3/h | 2100/1850/1700/1500
| jedn. zewnętrzna |  | 8000 |  | outdoor unit | m3/h | 8000
Tem. pracy chł/grz | jedn. wewnętrzna | °C | 16÷32/0÷30 | Operation temperature cooling/heating | indoor unit | °C | 16÷32/0÷30
| jedn. zewnętrzna |  | .-15+49/.-15+32 |  | outdoor unit | °C | .-15+49/.-15+32
Poziom mocy akustycznej | jedn. wewnętrzna | dB(A) | 66 | Sound power level | indoor unit | dB(A) | 66
| jedn. zewnętrzna |  | 69 |  | outoor unit | dB(A) | 69
Wymiary netto s/w/g | jedn. wewnętrzna |  | 580×1925×400 |  | indoor unit | mm | 580×1925×400
| jedn. zewnętrzna |  | 940×1320×340 | Dimensions net w/h/d | outdoor unit | mm | 940×1320×340
Wymiary transportowe s/w/g | jedn. wewnętrzna | mm | 695×2075×555 | Package dimensions w/h/d | indoor unit | mm | 695×2075×555
| jedn. zewnętrzna |  | 1070×1445×450 |  | outdoor unit | mm | 1070×1445×450
Waga netto | jedn. wewnętrzna |  | 52 | Weght net | indoor unit | kg | 52
| jedn. zewnętrzna |  | 82 |  | outdoor unit | kg | 82
Waga transportowa | jedn. wewnętrzna | kg | 57 | Weight gross | indoor unit | kg | 57
| jedn. zewnętrzna |  | 87 |  | outdoor unit | kg | 87
Średnica rur ciecz/gaz |  | mm | 9,52/19,05 | Pipe diameter liquid/gas |  | mm | 9,52/19,05
Maksymalna długość instalacji |  | m | 25 | Maximum installation lenght |  | m | 25
Maksymalna różnica poziomów |  |  | 15 | Maximum difference in level |  | m | 15
Zasilanie |  | V/Hz/Ph |  | Power supply | indoor unit | V/Hz/Ph | 220-240/50/1
| jedn. zewnętrzna |  | 220-240/50/1 | Circuit braker | outdoor unit | A | 32
Zabezpieczenie | jedn. zewnętrzna | A | 32 | Power wiring | outdoor unit | mm2 | 3x4,0
Przewody zasilające |  |  |  | Communication line | indoor- outdoor unit | mm2 | 4 x 1,5
| jedn. zewnętrzna | il. żył x mm2 | 3x4,0 | Refrigerant charge | up to 5 mb | kg | 2.9
Przewody sterujące | jedn. wewn. - zewn. |  | 4 x 1,5 | Additional refrigerant charge | over 5 mb | g/m | 30
Fabryczna il. czynnika | do 5 mb | kg | 2.9 | External diameter of condensate drain |  | mm | 25
Dodatkowa il. czynnika | powyżej 5 mb | g/m | 30
Zewnętrzna średnica odpływu skroplin |  | mm | 25